## ATmega 328p pins
Pin Name | Project Function | Analog/Digital | Input/Output/Bi-directional | MCU Pin | MCU Pin Count
0 (RX) | Com to PC | Digital | Input | PD0 | 2
1 (TX) | Com to PC | Digital | Output | PD1 | 3
2 | Soil. Humidity sensor | Digital | Input | PD2 | 32
3 (PWM) |  |  |  | PD3 | 5
4 | LED Driver Relay | Digital | Output | PD4 | 6
5 (PWM) | PWM FAN for LEDS | Digital | Output | PD5 | 11
6 (PWM) | PWM FAN for ventilation | Digital | Output | PD6 | 12
7 | Buttons | Digital | Input | PD7 | 11
8 | Buttons | Digital | Input | PB0 | 12
9 (PWM) | PWM FAN for circulation | Digital | Output | PB1 | 15
10 (PWM) | Buttons | Digital | Input | PB2 | 14
11 (PWM) |  |  |  | PB3 | 17
12 | Water level sensor | Digital | Input | PB4 | 16
13 | Water pump relay | Digital | Output | PB5 | 17
A0 | Soil. Humidity sensor (ADC) | Analog | Input | PC0 | 23
A1 |  |  |  | PC1 | 24
A2 |  |  |  | PC2 | 25
A3 |  |  |  | PC3 | 26
A4 | I2C bus for sensors, display, etc.. | Digital | Bi-directional | PC4 | 27
A5 | I2C bus for sensors, display, etc.. | Digital | Bi-directional | PC5 | 28
V Ref |  |  |  | 21 | 21
Reset | Reset button for debuging |  |  | PC6 | 29
VCC |  |  |  | 7 | 7
AVCC |  |  |  | 20 | 20
GND |  |  |  | 8 | 8
GND |  |  |  | 22 | 22
XTAL |  |  |  | PB6 | 7
XTAL |  |  |  | PB7 | 8

## Used components
Outputs
|  |  | Arudino pins | Atmega 328p pins
16x2 LCD | display | I2C | SCL - A5 | SCL - PC5, SDA - PC4